## Sheet1
parts	$/ea	footprint	digikey	mfr #	dscr	alt	note
Rc101	0.1	R4-LARGE_PADS	JW50ZT0R00CT-ND	JW50ZT0R00	RES 0.0 OHM 3A JUMP AXIAL	(SM/TH) 0 ohm resistor	Jumper for battery power
Rc102	0.1	SM1206	1276-5742-1-ND	RC3216F103CS	RES SMD 10K OHM 1% 1/4W 1206		LED temp sense, same as Rp107..
Rc103	0.67	R4-LARGE_PADS	A105970CT-ND	1622796-6	RES 10.0K OHM 1/4W 0.1% AXIAL		LED temp sense
THc101	1.08	SM1206	541-1150-1-ND	NTHS1206N02N1002JE	THERMISTOR NTC 10K OHM 5% 1206	BC2558CT-ND (0805, 10k, 1%, B3570K)	LED temp, b=3500K
THc102	1.12	R4-LARGE_PADS	615-1054-ND	DC103G9G	THERMISTOR NTC 10K OHM 2%		LED temp, b=3575K
Uc101	0.26	DIP-24__600_ELL	ED3051-5-ND	ED24DT	CONN IC SOCKET VERT 24POS TIN		use socket for arduino pro mini 3.3V 8MHz

BTp101, BTp102	1.36		2460K-ND	2460	HOLDER BATTERY 1CELL AA PC MNT		AA holder, Keystone Electronics

Cp101	0.28	SM1206	445-14795-1-ND	C3216X7R1C475K085AB	CAP CER 4.7UF 16V 10% X7R 1206	445-1421-1-ND (0805, 4.7uF, 6.3V)	same as Cp201
Cp102	0.1	SM1206	1276-1017-1-ND	CL31B104KBCNNNC	CAP CER 0.1UF 50V 10% X7R 1206		CHECK
Cp103	0.16	SM1206	1276-1783-1-ND	CL31B105KOFNNNE	CAP CER 1UF 16V 10% X7R 1206		CHECK
Dp101	0.44	DO-214AA	B340LB-FDICT-ND	B340LB-13-F	DIODE SCHOTTKY 40V 3A SMB
Dp102	0.44	DO-214AA	B340LB-FDICT-ND	B340LB-13-F	DIODE SCHOTTKY 40V 3A SMB
Dp103	0.34	SM1206	732-4994-1-ND	150120YS75000	WL-SMCW SMD CHIP LED WATERCLEAR		Yellow 1206 LED, 20mA
Lp101	1.88		445-10541-1-ND	SLF12565T-470M2R4-PF	FIXED IND 47UH 2.4A 57.8 MOHM
Pp101		PIN_ARRAY_2X1					CHECK
Qp101	0.78	SOT23_6	ZXM62P02E6CT-ND	ZXM62P02E6TA	MOSFET P-CH 20V 2.3A SOT23-6
Qp102	0.71	SOT89	FCX718CT-ND	FCX718TA	TRANS PNP 20V 2.5A SOT89
Rp101	0.1	SM1206	1276-5690-1-ND	RC3216F331CS	RES SMD 330 OHM 1% 1/4W 1206
Rp102	0.1	SM1206	1276-3514-1-ND	RC3216J000CS	RES SMD 0.0 OHM JUMPER 1/4W 1206
Rp103	0.1	SM1206	1276-5685-1-ND	RC3216F271CS	RES SMD 270 OHM 1% 1/4W 1206
Rp104	0.1	SM1206	1276-5675-1-ND	RC3216F151CS	RES SMD 150 OHM 1% 1/4W 1206
Rp105	0.1	SM1206	1276-5742-1-ND	RC3216F103CS	RES SMD 10K OHM 1% 1/4W 1206
Rp106	0.1	SM1206	1276-5671-1-ND	RC3216F101CS	RES SMD 100 OHM 1% 1/4W 1206
Rp107	0.1	SM1206	1276-5742-1-ND	RC3216F103CS	RES SMD 10K OHM 1% 1/4W 1206		same as Rp105
Rp108	0.1	SM1206	1276-5742-1-ND	RC3216F103CS	RES SMD 10K OHM 1% 1/4W 1206		same as Rp105
Rp109	0.1	SM1206	P10.0FCT-ND	ERJ-8ENF10R0V	RES SMD 10 OHM 1% 1/4W 1206
Rp110	0.1	SM1206	1276-5762-1-ND	RC3216F333CS	RES SMD 33K OHM 1% 1/4W 1206
Rp111	0.1	SM1206	1276-5784-1-ND	RC3216F124CS	RES SMD 120K OHM 1% 1/4W 1206
Rp112	0.21	SM1206	1276-6178-1-ND	RUT3216FR300CS	RES SMD 0.3 OHM 1% 1/3W 1206
THp101, THp102	1.08	SM1206	541-1150-1-ND	NTHS1206N02N1002JE	THERMISTOR NTC 10K OHM 5% 1206	BC2558CT-ND (0805, 10k, 1%, B3570K)	batt temp sense, same as LED
Up101	5.35	SOIC_16n	DS2712Z+-ND	DS2712Z+	IC NIMH CHARGER 16SOIC

Cp201	0.28	SM1206	445-14795-1-ND	C3216X7R1C475K085AB	CAP CER 4.7UF 16V 10% X7R 1206		same as Cp101
Dp201	2.73	XP-E2	XPEBRD-L1-0000-00801CT-ND	XPEBRD-L1-0000-00801	XLAMP XP-E2 COLOR LEDS	P0.91W-1BK-ND (th, $0.35/ea)
Dp202	0.68	DO-216AA	MBRM120ET3GOSCT-ND	MBRM120ET3G	DIODE SCHOTTKY 20V 1A POWERMITE
Lp201	1.12	SLF7045	445-2023-1-ND	SLF7045T-3R3M2R5-PF	FIXED IND 3.3UH 2.5A 20 MOHM SMD
Rp201	0.1	SM1206	P1.00MFCT-ND	ERJ-8ENF1004V	RES SMD 1M OHM 1% 1/4W 1206	<many>
Rp202	0.27	SM1206	CRM1206-FX-R910ELFCT-ND	CRM1206-FX-R910ELF	RES SMD 0.91 OHM 1% 1/2W 1206
Up201	4.22	SOIC_8n	LTC3490ES8#PBF-ND	LTC3490ES8#PBF	IC LED DRIVER PHOTO FLASH 8-SOIC

Dp301, Dp302	0.44	DO-214AA	B340LB-FDICT-ND	B340LB-13-F	DIODE SCHOTTKY 40V 3A SMB
Kp301		PIN_ARRAY_3X1
Rp301, Rp302	0.1	SM1206	1276-5742-1-ND	RC3216F103CS	RES SMD 10K OHM 1% 1/4W 1206		same as Rp105
Rp303	0.1	SM1206	1276-3514-1-ND	RC3216J000CS	RES SMD 0.0 OHM JUMPER 1/4W 1206		same as Rp102
SWp301		PIN_ARRAY_2X1					panel mount switch wired to board
Up301	1.07	SOT23_5	FPF2103CT-ND	FPF2103	IC SWITCH LOAD FULL FUNC SOT23-5